## BOM_Board16_PCB16_2024-05-02
No. | Quantity | Comment | Designator | Footprint | Value | Manufacturer Part | Manufacturer | Supplier Part | Supplier
1 | 26 | 2.54-1*1P针 | 5,13,14,15,16,17,18,19,21,22,23,25,26,27,32,33,34,35,36,39,GND,GND,RX,TX,VCC,VCC | HDR-TH_1P-P2.54-V-M |  | 2.54-1*1P针 | BOOMELE(博穆精密) | C81276 | LCSC
2 | 2 | TS-1088-AR02016 | BOOT,EN | SW-SMD_L4.0-W2.9-LS5.0 |  | TS-1088-AR02016 | XUNPU(讯普) | C720477 | LCSC
3 | 1 | 10uF | C1 | C0603 | 10uF | CL10A106KP8NNNC | SAMSUNG(三星) | C19702 | LCSC
4 | 5 | 0.1uF | C2,C4,C5,C7,C8 | C0603 | 0.1uF | CC0603KRX7R9BB104 | YAGEO(国巨) | C14663 | LCSC
5 | 1 | 10uF | C3 | C0805 | 10uF | CL21A106KAYNNNE | SAMSUNG(三星) | C15850 | LCSC
6 | 1 | 10nF | C6 | C0603 | 10nF | 0603B103K500NT | FH(风华) |  | LCSC
7 | 2 | 22uF | C10,C11 | C0805 | 22uF | CL21A226MAQNNNE | SAMSUNG(三星) | C45783 | LCSC
8 | 1 | TF-01A | CARD1 | TF-SMD_TF-02 |  | TF-01A | Yuandi(台湾元迪) | C2889258 | LCSC
9 | 30 | 1N4148W | D1,D2,D3,D4,D5,D6,D7,D8,D9,D10,D11,D12,D13,D14,D15,D16,D17,D18,D19,D20,D21,D22,D23,D24,D25,D26,D27,D28,D29,D30 | SOD-123F_L2.7-W1.6-LS3.8-RD |  | 1N4148W | ST(先科) | C81598 | LCSC
10 | 1 | SS34 | D32 | DO-214AC_L4.3-W2.7-LS5.3-RD |  | SS34 | MDD | C8678 | LCSC
11 | 1 | TPD4E1U06DCKR | D33 | SC-70-6_L2.2-W1.3-P0.65-LS2.1-BL |  | TPD4E1U06DCKR | TI(德州仪器) | C194628 | LCSC
12 | 1 | 470nH | L2 | IND-SMD_L5.7-W5.4 | 470nH | MHCI05030-R47M-R8 | chilisin(奇力新) | C329374 | LCSC
13 | 2 | 19-217/R6C-AL1M2VY/3T | LED1,PWR | LED0603-R-RD |  | 19-217/R6C-AL1M2VY/3T | EVERLIGHT(台湾亿光) | C72044 | LCSC
14 | 1 | 19-217/GHC-YR1S2/3T | LED2 | LED0603-R-RD |  | 19-217/GHC-YR1S2/3T | EVERLIGHT(台湾亿光) | C72043 | LCSC
15 | 1 | FS8205 | Q1 | SOT-23-6_L2.9-W1.6-P0.95-LS2.8-BR |  | FS8205 | FORTUNE(台湾富晶) | C32254 | LCSC
16 | 1 | AO3401A | Q2 | SOT-23_L2.9-W1.3-P1.90-LS2.4-BR |  | AO3401A | AOS | C15127 | LCSC
17 | 2 | S8050 | Q3,Q4 | SOT-23-3_L2.9-W1.3-P1.90-LS2.4-BR |  | S8050 | 星海 | C2992076 | LCSC
18 | 3 | 1kΩ | R1,R2,R13 | R0603 | 1kΩ | RC0603FR-071KL | YAGEO(国巨) | C22548 | LCSC
19 | 1 | 5kΩ | R3 | R0603 | 5kΩ | AR03BTCX5001 | Viking(光颉) | C2828621 | LCSC
20 | 3 | 100Ω | R4,R10,R11 | R0603 | 100Ω | RC0603FR-07100RL | YAGEO(国巨) | C105588 | LCSC
21 | 1 | 2kΩ | R5 | R0603 | 2kΩ | RC0603FR-072KL | YAGEO(国巨) | C105576 | LCSC
22 | 7 | 10kΩ | R6,R7,R8,R9,R14,R19,R22 | R0603 | 10kΩ | RC0603FR-0710KL | YAGEO(国巨) | C98220 | LCSC
23 | 8 | 10kΩ | R12,R15,R16,R23,R24,R25,R26,R27 | R0603 | 10kΩ | TR0603B10K0P0525Z | EVER OHMS(天二科技) | C188363 | LCSC
24 | 2 | 5.1kΩ | R17,R18 | R0603 | 5.1kΩ | 0603WAF5101T5E | UNI-ROYAL(厚声) | C23186 | LCSC
25 | 1 | 91kΩ | R20 | R0603 | 91kΩ | 0603WAF9102T5E | UNI-ROYAL(厚声) | C23265 | LCSC
26 | 1 | 511kΩ | R21 | R0603 | 511kΩ | 0603WAF5113T5E | UNI-ROYAL(厚声) | C23194 | LCSC
27 | 2 | 100k | R28,R29 | R0603 |  | 100k |  | C9900012835 | LCSC
28 | 30 | CPG135001D01 | SW1,SW2,SW3,SW4,SW5,SW6,SW7,SW8,SW9,SW10,SW11,SW12,SW13,SW14,SW15,SW16,SW17,SW18,SW19,SW20,SW21,SW22,SW23,SW24,SW25,SW26,SW27,SW28,SW29,SW30 | KEY-TH_CPG135001D0X |  | CPG135001D01 | Kailh(凯华) | C400229 | LCSC
29 | 1 | SK12D07VG4 | SW35 | SW-TH_SK12D07VG4 |  | SK12D07VG4 | SHOU HAN(首韩) | C393937 | LCSC
30 | 1 | 4056 | U1 | ESOP-8_L4.9-W3.9-P1.27-LS6.0-BL-EP |  | 4056 | RONGHE(融和) | C392766 | LCSC
31 | 1 | DW01 | U2 | SOT-23-6_L2.9-W1.6-P0.95-LS2.8-BR |  | DW01 | PJSEMI(平晶微) | C686633 | LCSC
32 | 1 | ESP32-WROOM-32E-H4 | U4 | WIFI-SMD_ESP32-WROOM-32E |  | ESP32-WROOM-32E-H4 | ESPRESSIF(乐鑫) | C3013935 | LCSC
33 | 1 | oled | U5 | oled3.1
34 | 1 | CH340C | U6 | SOP-16_L10.0-W3.9-P1.27-LS6.0-BL |  | CH340C | WCH(南京沁恒) | C84681 | LCSC
35 | 1 | TPS63802DLAR | U7 | VSON-10_L3.0-W2.0-P0.50-TL |  | TPS63802DLAR | TI(德州仪器) | C2845237 | LCSC
36 | 1 | TYPE-C-31-M-12 | USBC1 | USB-C_SMD-TYPE-C-31-M-12 |  | TYPE-C-31-M-12 | 韩国韩荣 | C165948 | LCSC